## 外立面
河南省实验中学美术展厅装修项目报价表
项目名称：河南省实验中学美术展厅装修项目
项目地址：郑州市郑州市农业路10号
序号 | 项目名称 | 单位 | 数量 | 材料工艺
1 | 外立面造型 | ㎡ | 46.725 | 30*50mm方管框架+硅酸钙板+防水处理（工费+材料费）
2 | 外立面造型真石漆 | ㎡ | 74.725 | 30*50mm方管框架+硅酸钙板+防水处理（工费+材料费）
3 | 外墙乳胶漆 | ㎡ | 40.05 | 抗裂砂浆+外墙腻+外墙乳胶漆两遍（工费+材料费）
4 | 断桥铝窗 | ㎡ | 18.13 | 65国标14mm咖色断桥铝，5+10+5mm中空玻璃（安装费+材料费）
5 | 大门不锈钢套 | m | 13.4 | 阻燃板基层+0.8拉丝不锈钢
6 | 大门玻璃门 | ㎡ | 7.8 | 定制12mm钢化玻璃地弹门，包含五金拉手（安装费+材料费）
7 | 玻璃门五金 | 套 | 4 | GMT玻璃地弹簧，定制拉手（安装费+材料费）
8 | 暗装筒灯 | 个 | 9 | 雷士品牌（材料费+安装费）
9 | Logo射灯 | 个 | 4 | 雷士品牌（材料费+安装费）
10 | Logo制作安装 | 套 | 1 | 亚克力字（材料费+安装费）
1 | 走廊双层石膏板边线 | m | 22.28 | 轻钢龙骨框架、石膏板自攻丝固定，涂刷防锈漆、防裂处理（工费+材料费）
2 | 展厅石膏板造型吊顶 | ㎡ | 36.85 | 轻钢龙骨框架、石膏板自攻丝固定，涂刷防锈漆、防裂处理（工费+材料费）
3 | 软膜天花框架边顶 | m | 70.8 | 阻燃板框架、石膏板自攻丝固定，涂刷防锈漆、防裂处理（工费+材料费）
4 | 软膜天花 | ㎡ | 73.7 | 白色灯膜+光源（工费+材料费）
5 | 窗帘盒 | m | 20.1 | 阻燃板框架、石膏板自攻丝固定，涂刷防锈漆、防裂处理（工费+材料费）
6 | 地砖铺设 | ㎡ | 137.7 | 800*800mm灰色仿古地砖铺贴（工费+辅料，不含美缝）
7 | 地砖美缝 | ㎡ | 137.7 | 同色环氧彩砂美缝（工费+材料费）
8 | 走廊毛毡装饰墙面 | ㎡ | 5.472 | 阻燃板基层、毛毡板饰面（工费+材料费）
9 | 墙顶乳胶漆 | ㎡ | 461 | 批腻子2-3遍并打磨平整，滚涂乳胶漆两遍（工费+材料费）
10 | 门洞口圆角造型基层 | 项 | 8 | 阻燃板框架、石膏板自攻丝固定，涂刷防锈漆、防裂处理（工费+材料费）
11 | 门洞口弧形+圆角造型 | m | 71.2 | 弧形成品石膏线造型+批腻子3并打磨平整，滚涂乳胶漆两遍（工费+材料费）
12 | 不锈钢踢脚线 | m | 129.1 | 阻燃板基层+0.8拉丝不锈钢（材料费+安装费）
13 | 防眩光牛眼射灯 | 个 | 8 | 雷士品牌（材料费+安装费）
14 | 轨道射灯 | 个 | 28 | 雷士品牌（材料费+安装费）
15 | 射灯轨道 | m | 19 | 雷士品牌（材料费+安装费）
16 | 造型吊灯Led灯带 | m | 12.56 | 雷士品牌（材料费+安装费）
17 | 开关插座 | 个 | 35 | 飞利浦品牌（材料费+安装费）
1 | 拆除费用 | ㎡ | 137.7 | 机械费+工费+垃圾处理费
2 | 垃圾清运 | ㎡ | 137.7 | 搬运费、运费
3 | 电路改造 | ㎡ | 137.7 | 工费+材料费
4 | 脚手架费用 | 项 | 1 | 人工费+租赁费
5 | 施工围挡费用 | 项 | 1 | 人工费+租赁费
1 | 塑木平台 | ㎡ | 59.68 | 地面水平、夯实+钢架+户外塑木地板（工费+材料费）
2 | 花岗岩地面铺设 | ㎡ | 9 | 25mm芝麻灰花岗岩（工费+材料费）
3 | 花箱 | ㎡ | 36 | 防腐木花箱现场制作（工费+材料费）
4 | 绿植 | 项 | 1 | 火焰南天竹、继木球、黄杨球、石菖蒲、亮晶塔等

## 室内
装修项目分项预算清单—室内
项目名称：河南省实验中学美术展厅装修项目
项目地址：郑州市郑州市农业路10号
序号 | 项目名称 | 单位 | 数量
一 | 基础装修
1 | 走廊双层石膏板边线 | m | 22.28 | 轻钢龙骨框架、石膏板自攻丝固定，涂刷防锈漆、防裂处理（工费+材料费）
2 | 展厅石膏板造型吊顶 | ㎡ | 36.85 | 轻钢龙骨框架、石膏板自攻丝固定，涂刷防锈漆、防裂处理（工费+材料费）
3 | 软膜天花框架边顶 | m | 70.8 | 阻燃板框架、石膏板自攻丝固定，涂刷防锈漆、防裂处理（工费+材料费）
4 | 软膜天花 | ㎡ | 73.7 | 白色灯膜+光源（工费+材料费）
5 | 窗帘盒 | m | 20.1 | 阻燃板框架、石膏板自攻丝固定，涂刷防锈漆、防裂处理（工费+材料费）
6 | 地砖铺设 | ㎡ | 137.7 | 800*800mm灰色仿古地砖铺贴（工费+辅料，不含美缝）
7 | 地砖美缝 | ㎡ | 137.7 | 同色环氧彩砂美缝（工费+材料费）
8 | 走廊毛毡装饰墙面 | ㎡ | 5.472 | 阻燃板基层、毛毡板饰面（工费+材料费）
9 | 墙顶乳胶漆 | ㎡ | 461 | 批腻子2-3遍并打磨平整，滚涂乳胶漆两遍（工费+材料费）
10 | 门洞口圆角造型基层 | 项 | 8 | 阻燃板框架、石膏板自攻丝固定，涂刷防锈漆、防裂处理（工费+材料费）
11 | 门洞口弧形+圆角造型 | m | 71.2 | 弧形成品石膏线造型+批腻子3并打磨平整，滚涂乳胶漆两遍（工费+材料费）
12 | 不锈钢踢脚线 | m | 129.1 | 阻燃板基层+0.8拉丝不锈钢（材料费+安装费）
13 | 防眩光牛眼射灯 | 个 | 8 | 雷士品牌（材料费+安装费）
14 | 轨道射灯 | 个 | 28 | 雷士品牌（材料费+安装费）
15 | 射灯轨道 | m | 19 | 雷士品牌（材料费+安装费）
16 | 造型吊灯Led灯带 | m | 12.56 | 雷士品牌（材料费+安装费）
17 | 开关插座 | 个 | 35 | 飞利浦品牌（材料费+安装费）
合计
二 | 其他
1 | 拆除费用 | ㎡ | 137.7 | 机械费+工费+垃圾处理费
2 | 垃圾清运 | ㎡ | 137.7 | 搬运费、运费
3 | 电路改造 | ㎡ | 137.7 | 2.5㎡+4㎡布线改造（工费+材料费）
4 | 脚手架费用 | 项 | 1 | 人工费+租赁费
5 | 施工围挡费用 | 项 | 1 | 人工费+租赁费
合计
室内合计

## 户外平台
装修项目分项预算清单—户外平台
项目名称：河南省实验中学美术展厅装修项目
项目地址：郑州市郑州市农业路10号
序号 | 项目名称 | 单位 | 数量 | 备注
1 | 塑木平台 | ㎡ | 59.68 | 地面水平、夯实+钢架+户外塑木地板（工费+材料费）
2 | 花岗岩地面铺设 | ㎡ | 9 | 25mm芝麻灰花岗岩（工费+材料费）
3 | 花箱 | ㎡ | 36 | 防腐木花箱现场制作（工费+材料费）
4 | 绿植 | 项 | 1
户外平台合计